## BOM-revB
|  |  |  | Grand Total | 83.395
Ref | Qnty | Value | Part Number | Footprint | Ea | Tot
C1, C2, | 2 | 6.8pF | CL21C6R8CBANNNC | SMD 0805 | 0.1 | 0.2
C3, C5, | 2 | 0.33uF | CL21B334KBFNNNE | SMD 0805 | 0.1 | 0.2
C4, | 1 | 1uF | CL21B105KBFNNNE | SMD 0805 | 0.12 | 0.12
C6, C7, C8, C9, C10, C14, C15, C16, C17, C18, C19, C20, C21, C22, C23, C24, C26, | 17 | 0.1uF | C0805C104Z5VACTU | SMD 0805 | 0.05 | 0.85
C11, C12, C25, | 3 | 4.7uF | TAJA475K025RNJ | SMD 1206 | 0.38 | 1.14
C13, | 1 | 1nF | CC0805KRX7R9BB102 | SMD 0805 | 0.1 | 0.1
D1, | 1 | 1N5711 | 1N5711W-7-F | SOD-123 | 0.37 | 0.37
D2, | 1 | OVEN (Yellow) | 155124YS73200 | SMD 1204 Right Angle | 0.19 | 0.19
D3, | 1 | TLOCK (Green) | 155124VS73200 | SMD 1204 Right Angle | 0.19 | 0.19
D4, | 1 | POWER (Red) | 155124RS73200 | SMD 1204 Right Angle | 0.19 | 0.19
D5, | 1 | GLOCK (Blue) | 155124BS73200 | SMD 1204 Right Angle | 0.45 | 0.45
F1, | 1 | 3A | C1F 3 | SMD 1206 | 0.24 | 0.24
FB1, FB2, | 2 | Ferrite | HI1206P121R-10 | SMD 1206 | 0.18 | 0.36
J1, | 1 | USB_B_Mini | UJ2-MBH-1-SMT-TR | Custom, Done | 0.49 | 0.49
J2, | 1 | Barrel_Jack_Switch | PJ-102AH | PJ-102AH | 0.76 | 0.76
J3, | 1 | AVR-ISP-6 | 10129383-906001ALF | SMD 02x03 | 0.19 | 0.19
J4, | 1 | GPS_NEO | U.FL-R-SMT-1(40) | Hirose U.FL-R-SMT | 0.58 | 0.58
J5, | 1 | GPS_IN | RF2-49B-T-00-50-G-HDW | Amphenol 132203-12 | 2.61 | 2.61
J6, J8, | 2 | 10MHz_OUT | 734152980 | Custom | 6.18 | 12.36
J7, | 1 | NEO-6M | NPTC051KFXC-RC | SMD 01x05 | 0.86 | 0.86
JP1, | 1 | ISP_VCC | n/a | n/a |  | 0
JP2, | 1 | RST_BP | n/a | 01x02_THT |  | 0
L1, | 1 | 33uH | LB3218T330K | SMD 1206 | 0.16 | 0.16
R1, R2, | 2 | 22R | CRCW080522R1FKEA | SMD 0805 | 0.1 | 0.2
R3, R17, R18, R19, R20, | 5 | 10k | CRCW080510K0FKEA | SMD 0805 | 0.057 | 0.285
R4, R6, | 2 | 39k | CRCW080539K0FKEA | SMD 0805 | 0.1 | 0.2
R5, R12, | 2 | 10M | CRCW080510M0FKEA | SMD 0805 | 0.1 | 0.2
R7, R10, R15, R16, R25, | 5 | 100 | CRCW0805100RFKEA | SMD 0805 | 0.1 | 0.5
R8, R9, R13, R14, | 4 | 470 | CRCW0805470RFKEA | SMD 0805 | 0.1 | 0.4
R11, | 1 | 3k9 | CRCW08053K90FKEA | SMD 0805 | 0.1 | 0.1
R21, R22, R23, R24, | 4 | 50R | CRCW080551R0FKEA | SMD 0805 | 0.1 | 0.4
SW1, | 1 | RST | PTS645SK50SMTR92 LFS | PTS645 | 0.2 | 0.2
TP1, | 1 | PPS | n/a |  |  | 0
TP2, | 1 | ADC3 |  |  |  | 0
TP3, | 1 | ADC1 |  |  |  | 0
U1, U5, | 2 | AS7805 | AS7805ADTR-G1 | TO-252-2 | 0.41 | 0.82
U2, | 1 | ATmega32U4-AU | ATMEGA32U4-AUR | TQFP-44_10x10mm | 4.08 | 4.08
U3, | 1 | MC74HC390 | MC74HC390ADR2G | 16-SOIC | 0.55 | 0.55
U4, | 1 | CD74HC4046AM96 | CD74HC4046AM96 | 16-SOIC | 0.58 | 0.58
U6, U7, | 2 | LM7171 | LM7171BIMX/NOPB | 8-SOIC | 2.81 | 5.62
U8, | 1 | LM35-D | LM35DMX/NOPB | SOIC-8_3.9x4.9mm | 1.99 | 1.99
Y1, | 1 | 16MHz | TSX-3225 16.0000MF09Z-AC0 | 4-SMD | 0.33 | 0.33
Y2, | 1 | NV47X | NV47M1008 | CO-08 | 10 | 10
Non-Board Components
n/a | 1 | U.FL Jumper | 2015698-2 | n/a | 1.33 | 1.33 | For connecting GPS antenna to GPS module
Enclosure | 1 | n/a | 1455L801 | n/a | 21 | 21
GPS Module | 1 | GPS Recvr | NEO6MV2 | 01x05_2.54mm | 12 | 12