## Sheet1
Ref | Qty | Value | PN | Footprint | Ea | Tot | 100.099
Digikey Parts
C1,C2 | 2 | 6.8pF | CC0805DRNPO9BN6R8 | SMD 0805 | 0.12 | 0.24
C3 | 1 | 10uF | CL31A106KAHNNNE | SMD 1206 | 0.22 | 0.22
C4 | 1 | 1uF | CL21B105KBFNNNG | SMD 0805 | 0.13 | 0.13
C5,C6,C9,C10,C14,C15,C16,C17,C18,C19,C20,C21 | 12 | 0.1uF | C0805C104Z5VACTU | SMD 0805 | 0.05 | 0.6
C7,C8 | 1 | 22uF | CL31A226KAHNNNE | SMD 1206 | 0.44 | 0.44
C11,C12 | 2 | 4.7uF | CL31B475KAHNNNE | SMD 1206 | 0.2 | 0.4
D1 | 1 | 1N5711 | 1N5711W-7-F | SOD123 | 0.37 | 0.37
D2 | 1 | OVEN | LTL-1CHYE | D3.0mm Right Angle | 0.36 | 0.36
D3 | 1 | SYNC | 151034GS03000 | D3.0mm Right Angle | 0.21 | 0.21
D4 | 1 | POWER | 151033RS03000 | D3.0mm Right Angle | 0.17 | 0.17
D5 | 1 | LOCK | 151034BS03000 | D3.0mm Right Angle | 0.19 | 0.19
F1 | 1 | 2A | C1F 2 | SMD 1206 | 0.24 | 0.24
J1 | 1 | MiniUSB | UJ2-MBH-1-SMT-TR | Custom, Done | 0.49 | 0.49
J2 | 1 | DC_IN | PJ-102AH | PJ-102AH | 0.76 | 0.76
J3 | 1 | AVR_ISP |  | 02x03_2.54mm | 0 | 0
J4 | 1 | GPS_NEO | U.FL-R-SMT-1(40) | Hirose U.FL-R-SMT | 0.58 | 0.58
J5 | 1 | GPS_IN | RF2-49B-T-00-50-G-HDW | Amphenol 132203-12 | 2.61 | 2.61
J6,J9,J10,J11 | 4 | 10MHz_OUT | 1-1634612-0 | Amphenol B6252HB | 2.01 | 8.04
J7 | 1 | NEO-6M | NEO6MV2 | 01x05_2.54mm | 0 | 0
L1 | 1 | 3.9uH | SRR4028-3R9Y | Custom, Done | 0.76 | 0.76
R1,R2 | 2 | 22Ω | CRCW080522R1FKEA | SMD 0805 | 0.1 | 0.2
R3,R5,R15,R17,R18,R19,R20 | 7 | 10kΩ | CRCW080510K0FKEA | SMD 0805 | 0.057 | 0.399
R4 | 1 | 27kΩ | CRCW080527K0FKEA | SMD 0805 | 0.1 | 0.1
R6,R10 | 2 | 39kΩ | CRCW080539K0FKEA | SMD 0805 | 0.1 | 0.2
R7,R12 | 2 | 10MΩ | CRCW080510M0FKEA | SMD 0805 | 0.1 | 0.2
R8,R9,R13,R14 | 4 | 220Ω | CRCW0805220RFKEA | SMD 0805 | 0.1 | 0.4
R11 | 1 | 3.9kΩ | CRCW08053K90FKEA | SMD 0805 | 0.1 | 0.1
R16 | 1 | 15kΩ | CRCW080515K0FKEA | SMD 0805 | 0.1 | 0.1
R21,R22,R23,R24 | 4 | 50Ω | CRCW080551R0FKEA | SMD 0805 | 0.1 | 0.4
SW1 | 1 | RESET | PTS645SK50SMTR92 LFS | PTS645 | 0.2 | 0.2
SW2 | 1 | POWER | 54-140 | 01x02_2.54mm | 2.02 | 2.02 |  | External Enclosure Mount
U1 | 1 | AP63203 | AP63203WU-7 | SOT-23-6 | 0.83 | 0.83
U2 | 1 | ATmega32u4 | ATMEGA32U4-AUR | TQFP-44 10mm | 4.08 | 4.08
U3 | 1 | MC74HC390 | MC74HC390ADR2G | 16-SOIC | 0.55 | 0.55
U4 | 1 | CD74HC4046AM96 | CD74HC4046AM96 | 16-SOIC | 0.58 | 0.58
U5 | 1 | LM321 | LM321LVIDBVR | SOT-23-5 | 0.42 | 0.42
U6,U7 | 2 | LM7171 | LM7171BIMX/NOPB | 8-SOIC | 2.81 | 5.62
Y1 | 1 | 8MHz | NX8045GB-8.000000MHZ | Custom, Done | 0.56 | 0.56
n/a | 1 | U.FL Jumper | 2015698-2 | n/a | 1.33 | 1.33 |  | For connecting GPS antenna to GPS module
eBay Parts
OCXO | 1 | 10.0000 MHz | McCoy OSC92-100B | Custom, Done | 28 | 28
Enclosure | 1 | n/a | 1455Q1601 | n/a | 25 | 25
GPS Module | 1 | GPS Recvr | NEO6MV2 | 01x05_2.54mm | 12 | 12
0
0
0